## b-Faktor
Hier kann Ihr Firmenname eingegeben werden.
Bestimmen des charakteristischen Bodenplattenmasses B'
Berechnung der Reduktionsfaktoren gegen Erdreich
nach Norm SN EN ISO 13370 | [7 empty] | A. Vollständiges Gebäude
Copyright © Ingenieurbüro W. Maurer, 9320 Arbon
Objekt :
Allseitig Erdreich oder unbeheizt
A = a*b
[11 empty] | beheizt | b | P = 2*(a+b)
OK Erdreich
Eventuelle Randdämmung
[5 empty] | Wanddicke w = | 0.4 | [m]
[5 empty] | U-Wert Wand Uw = | 0.5 | [W/m2.K] | [6 empty] | Schluff/Ton | 1.5 | 1
|  | Tiefe z = | 0 | [m] | [9 empty] | Kies/Sand | 2 | 2
Reduktionsfaktor bGW = |  |  | 1 |  | U-Wert Bodenplatte = | 2 | [W/m2.K] | [6 empty] | Fels | 3.5 | 3
[10 empty] | a |  |  |  |  | 2 | 2
B. Beheizter Gebäudeteil
|  | Höhe D = | 0 | [m] | Breite D = | 3 | [m]
[14 empty] | Rn | 2.5
|  |  | . | [7 empty] | beheiztes Nebengebäude |  |  | R_ | 2.45
[5 empty] | Dämmdicke dn = | 0.1 | [m] | [9 empty] | Beide Werte nicht möglich
[5 empty] | Wärmeleitfähigkeit ln = | 0.04 | [W/m.K] | [6 empty] | Uo1 | 0.3845
Erdreich = | Kies/Sand | [12 empty] | Uo2 | 0.33501
[5 empty] | Fläche A = | 400 | [m2] | [6 empty] | (dt+0,5z)<B' | 0.3845
[5 empty] | Perimeterumfang P = | 80 | [m]
A = a*b
[5 empty] | Reduktionsfaktor bGF = | 0.14414
[13 empty] | P = a + 2b | DYw | -0.48107
Resultate Bodenplatte | [10 empty] | beheizt | b |  | DYs | 0
Charakteristisches Bodenplattenmass |  |  |  |  | B' = | 10 | [m] | [5 empty] | Eventuelle Randdämmung | dw | 0
Wirksame Gesamtdicke der Bodenplatte |  |  |  |  | dt = | 1.4 | [m] | [6 empty] | Ubw | 0.5
Zusätzliche wirksame Dicke der Randdämmung |  |  |  |  | d' = | 4.9 | [m]
Wärmedurchlasskoeffizient Bodenplatte |  |  |  |  | Uf = | 2 | [W/m2.K]
Korrekturwert bei Randdämmung |  |  |  |  | DY = | -0.48107 | [W/m.K]
Wirksamer Wärmedurchlasskoeffizient ohne Randdämmung |  |  |  |  | Uo = | 0.3845 | [W/m2.K] |  |  |  | a
Wirksamer Wärmedurchlasskoeffizient mit Randdämmung |  |  |  |  | UbF = | 0.28829 | [W/m2.K] | C. Unbeheizter Gebäudeteil
Reduktionsfaktor Bodenplatte |  |  |  |  | bGF = | 0.14414 | [-]
Resultate Kellerwand
Wirksame Gesamtdicke der Kellerwände |  |  |  |  | dw = | -- | [m]
Wärmedurchlasskoeffizient der Kellerwand |  |  |  |  | Uw = | 0.5 | [W/m2.K]
Wirksamer Wärmedurchlasskoeffizient der Kellerwand |  |  |  |  | UbW = | 0.5 | [W/m2.K] |  | unbeheizter Gebäudeteil
Reduktionsfaktor Kellerwand |  |  |  |  | bGW = | 1 | [-]
Achtung! Die U-Werte von Wand und Bodenplatte werden mit Rse = 0,04 [m2.K/W] berechnet.
Bemerkungen:
A = a*b
P = 2*(a+b)
beheizt
[12 empty] | b | Der unbeheizte Gebäudeteil wird wie Erdreich behandelt
Eventuelle Randdämmung
a

## Versch
Hier kann Ihr Firmenname eingegeben werden
Berechnung der Verschattungsfaktoren
nach Norm SN EN 832
Copyright © Ingenieurbüro W. Maurer, 9320 Arbon
Objekt:
|  | Überhang | [6 empty] | Orientierung = | Süd
1
|  |  | a = | 45
1
[7 empty] | Verschattungsfaktor Fs2 = |  |  |  | 0.7495
[7 empty] | (bezogen auf die rot markierte Fläche) |  |  |  |  | Süd | 0.7495 | 1
[12 empty] | O/W | 0.7595 | 2
|  |  |  | Mitte Fenster | [7 empty] | Nord | 0.80005 | 3 | 1
|  | Seitenblende | [6 empty] | Orientierung = | Süd
[7 empty] | Verschattungsfaktor Fs3 = |  |  |  | 0.94687
[7 empty] | (bezogen auf die rot markierte Fläche) |  |  |  |  | Süd | 0.94687 | 1
[12 empty] | O/W | 0.92827 | 2
[12 empty] | Nord | 1 | 3 | 1
1
|  |  |  | b = | 26.5651
2
[6 empty] | = |  | =
Bemerkungen:

## Hilfe
Bestimmen des charakteristischen Bodenplattenmasses B'
A. Vollständiges freistehendes Gebäude
Allseitig Erdreich oder unbeheizt
A = a*b
|  | beheizt |  |  | P = 2*(a+b)
b
Eventuelle Randdämmung
a
B. Angrenzender beheizter Gebäudeteil
beheiztes Nebengebäude
A = a*b
P = a + 2b
beheizt
|  |  |  | b | Eventuelle Randdämmung
a
C. Angrenzender unbeheizter Gebäudeteil
unbeheizter Gebäudeteil
A = a*b
P = 2*(a+b)
beheizt
|  |  |  | b | Der unbeheizte Gebäudeteil wird wie Erdreich behandelt
Eventuelle Randdämmung
a
Bodenplatten auf Erdreich mit Randdämmung
Allgemeine Bemerkungen
Eine Bodenplatte auf Erdreich kann mit einer Randdämmung versehen sein, die entweder waagerecht oder senkrecht um den Umfang der Bodenplatte angeordnet ist. Die Gleichungen gelten dann, wenn die Breite oder Höhe D der Randdämmung im Verhältnis zur Breite des Gebäudes gering ist.
Die Gleichungen liefern gute Näherungswerte für die Wirkung des Zufügens einer Randdämmung bei ungedämmten Bodenplatten. Die Wirkung einer zusätzlichen Randdämmung wird bei einer bereits gedämmten Bodenplatte unterbewertet, kann aber dennoch angewendet werden; die Wirkung der Randdämmung entspricht mindestens der vorhergesagten.
Rechengang
Zuerst wird der Grundwert des Wärmedurchgangskoeffizienten Uo berechnet. Danach wird die zusätzliche wirksame Dicke d' berechnet, die sich aus der Randdämmung ergibt. Daraus errechnet sich der Korrekturwert DY bei Randdämmung und im weiteren der U-Wert der Bodenplatte unter Einbezug des charakteristischen Bodenplattenmasse B'.